## Tube lenght400
2026-04-01
BioSci 400 Tubing Size and Length / machine
Sr.no | Description/ Part Name | Size | Qty in MM | Qty in Mtr | 03 Machine | Available QTY
1 | FEP TUBE (ID 0.75 X OD 1.58 ) | ID 0.75 X OD 1.58 | 1630 | 1.63 mtr | 5 mtr | 25 mtr
2 | FEP TUBE (ID 1 X OD 2 ) | ID 1 X OD 2 | 3000 | 3.0 mtr | 10 mtr
2 | TYGON TUBE (ID 2 X OD 4) | ID 2 X OD 4 | 1130 | 1.13mtr | 5 mtr
3 | PTFE TUBE (ID 1 X OD 2 ) | ID 1 X OD 2 | 2655 | 2.65mtr | 10 mtr | 30 mtr
4 | SILICONE TUBE (ID 1 X OD 3 ) | ID 1 X OD 3 | 895 | 0.895mtr | 5 mtr | 13 mtr
5 | SILICONE TUBE (ID 3 X OD 6 ) | ID 3 X OD 6 | 12100 | 12.1mtr | 50 mtr | 13 mtr
7 | SILICONE TUBE (ID 6 X OD 9 ) | ID 6 X OD 9 | 2650 | 2.65mtr | 10 mtr | 35 mtr
8 | SILICONE TUBE (ID 8 X OD 12 ) | ID 8 X OD 12 | 6135 | 6.13mtr | 25 mtr | 25 mtr
9 | TYGON TUBE ID 1/16"x OD 1/8" | 1/16"x OD 1/8" | 2200 | 2.2 mtr | 10 mtr |  | For ISE

## Bought out list400
2026-04-01
BOUGHT OUT PART LIST 400
| Sr.No. | Description | Qty/Machine | Total Qty/03 Nos MC | Available QTY
Hydraulic Part | 1 | 1022-21-EPN/5N: 2-way Solenoid Valve, 12VDC | 11 | 33 | 25 | 0 | 8
| 2 | Single Head Liquid Pump (YLK Tech-DL600EEDC)_12V | 3 | 9 | 0 | 0 | 9
| 3 | Peristaltic Pump with Cassette and Tube MPN: NKP-DC-B06D | 1 | 3 | 6 | 3
| 4 | Double Head Suction Pump (Thomas 14200120) | 1 | 3 | 0 | 0 | 3
| 5 | Bldc Pump (Water cooling) | 1 | 3 | 3 | 1
| 6 | Reducer (3 ID x 6 ID Tube | 2 | 6 | 5 | 0 | 1
| 7 | Reducer (2 ID x 3 ID Tube | 12 | 36 | 32 | 0 | 4
| 8 | Y Connector for ID - 8 Tube | 4 | 12 | 89 | 77
| 9 | T connector for ID 2.4mm Tube | 1 | 3 | 36 | 33
| 10 | T connector for ID 3mm Tube | 10 | 30 | 64 | 34
| 11 | T connector for ID 8mm Tube | 3 | 9 | 22 | 13
| 12 | 500 uL Piston Pump_5005-12-DMP/64C508 (Syringe) | 2 | 6 | 4 | 0 | 2
| 13 | 100 uL Piston Pump_ (Syringe) | 1 | 3 | 0 | 0 | 3
| 14 | Lens Dia.10 mm | 2 | 6 | 20 | 14
| 15 | Lens Dia.6mm | 1 | 3 | 14 | 11
| 16 | Silicon Heater FX Round 24V 100W 5.76Ω | 1 | 3 | 0 | 0 | 3
| 17 | Panel Mount Connector 1/4-28 UNF_1/8" (3.2 mm) ID Tubing, PMS230-1 | 6 | 18 | 10 | 0 | 8
| 18 | Panel Mount Nut 1/4"-28 UNF PMSN-XO, SS | 6 | 18 | 10 | 0 | 8
| 19 | Cuvette Segment | 6 | 18 | 18
| 20 | Cuvette | 90 | 270 | 0 | 0 | 270
| 21 | Spring for Probe | 1 | 3 | 42 | 39
| 22 | Spring For CRU | 7 | 21 | 50 | 29
| 23 | 6 mm Square Filters 340nm | 1 | 3 | 0 | 0 | 3
| 24 | 6 mm Square Filters 380nm | 1 | 3 | 0 | 0 | 3
| 25 | 6 mm Square Filters 405nm | 1 | 3 | 0 | 0 | 3
| 26 | 6 mm Square Filters 450nm | 1 | 3 | 0 | 0 | 3
| 27 | 6 mm Square Filters 505nm | 1 | 3 | 0 | 0 | 3
| 28 | 6 mm Square Filters 546nm | 1 | 3 | 0 | 0 | 3
| 29 | 6 mm Square Filters 578nm | 1 | 3 | 0 | 0 | 3
| 30 | 6 mm Square Filters 620nm | 1 | 3 | 0 | 0 | 3
| 31 | 6 mm Square Filters 670nm | 1 | 3 | 0 | 0 | 3
| 32 | 6 mm Square Filters 700nm | 1 | 3 | 0 | 0 | 3
| 33 | Dichroic Beam Splitter 340 (6 x 8 x 1 mm Thick) | 1 | 3 | 10 | 7
| 34 | Dichroic Beam Splitter 380 (6 x 8 x 1 mm Thick) | 1 | 3 | 6 | 3
| 35 | Dichroic Beam Splitter 405 (6 x 8 x 1 mm Thick) | 1 | 3 | 4 | 1
| 36 | Dichroic Beam Splitter 450 (6 x 8 x 1 mm Thick) | 1 | 3 | 4 | 1
| 37 | Dichroic Beam Splitter 505 (6 x 8 x 1 mm Thick) | 1 | 3 | 4 | 1
| 38 | Dichroic Beam Splitter 546 (6 x 8 x 1 mm Thick) | 1 | 3 | 4 | 1
| 39 | Dichroic Beam Splitter 578 (6 x 8 x 1 mm Thick) | 1 | 3 | 4 | 1
| 40 | Dichroic Beam Splitter 620 (6 x 8 x 1 mm Thick) | 1 | 3 | 4 | 1
| 41 | Dichroic Beam Splitter 670 (6 x 8 x 1 mm Thick) | 1 | 3 | 4 | 1
| 42 | Dichroic Beam Splitter 700 (6 x 8 x 1 mm Thick) | 1 | 3 | 0 | 0 | 3
| 43 | IGUS J Sleeve Bearing GSM-1215-06
| 44 | IGUS J Sleeve Bearing JSM-0608-06
| 45 | IGUS J Sleeve Bearing With Flange JFM-1218-12
| 46 | 1D Barcode Scan Engine | 2 | 6 | 5 | 0 | 1
| 47 | Reagent Bottle_60ml | 32 | 96 | 450 | 354
| 48 | Reagent Bottle_20ml | 32 | 96 | 0 | 0
| 49 | Reagent Bottle cap | 64 | 192 | 500 | 308
| 50 | Sample Cup | 75 | 225 | 225
| 51 | Timing Belt 146 XL_73 No of Teeth Width 9.5mm | 3 | 9 | 0 | To be veryfy for sample Tray | 9
| 52 | Timing Belt_MXL_167 Nos Teeth Width 6.4mm | 3 | 9 | 0 | 0 | 9
| 53 | Timing Belt_MXL_106 Nos Teeth Width 6.4mm | 3 | 9 | 0 | 0 | 9
| 54 | Timing Belt_MXL_103Nos Teeth Width 6.4mm | 2 | 6 | 0 | 0 | 6
| 55 | Timing Belt_MXL_90 Width 6.4mm | 1 | 3 | 2 | 0 | 1
| 56 | Deep Groove Ball Bearing_15x32x9mm_W 6002-2RZ | 6 | 18 | 0 | 0 | 18
| 57 | Deep Groove Ball Bearing _13 X 6 X 5_W628_6-2Z | 15 | 45 | 0 | 0 | 45
| 58 | Deep Groove Ball Bearing _20 x 32 x7 _W 61804-2Z | 3 | 9 | 0 | 0 | 9
| 59 | Deep Groove Ball Bearing_19 X 10 X 5_W61800-2Z | 5 | 15 | 0 | 0 | 15
| 60 | Cooling Block | 6 | 18 | 7 | 0 | 11
| 61 | Radiator (156x120x32mm) | 1 | 3 | 3 | 0
| 62 | Fan Grill for fan Size 120x120 | 1 | 3 | 13 | 10
| 63 | Fan Size 120mm X 120mm | 1 | 3 | 3 | 0
| 64 | Cleaning Tube Assemly | 5 | 15 | 60 | 45
| 65 | Suction Tube Assembly | 2 | 10 | 23 | 13
| 66 | Stirrer Paddle Assembly | 2 | 6 | 19 | 13
| 67 | CRU manifold Assembly | 3 | 9 | 9 | 31
| 68 | Trough | 5 | 15 | 3 | 0 | 12
| 69 | Panel Mount Connector for tube ID 8mm | 6 | 18 | 65 | 47
| 70 | Panel Mount Nut_M12 | 3 | 9 | 75 | 66
| 71 | Stirrer DC Motor 2.4VDC | 2 | 6 | 0 | 0 | 6
| 72 | 1/8-27 NPT Thread Elbow_1/4" (6.4 mm) ID Tubing_18L260-1 | 6 | 18 | 0 | 0 | 18
| 73 | 1/8-27 NPT Thread Connector_1/4" (6.4 mm) ID Tubing_1860-1 | 4 | 12 | 5 | 0 | 7
| 74 | M6 Connector 3/32"(2.4 mm) ID Tube_M6220-6005 | 1 | 3 | 8 | 5
| 75 | M6 Connector 1/8"(3.2 mm) ID Tube_M6230-1 | 2 | 6 | 12 | 6
| 76 | M12 Connector (8 mm) ID Tube | 2 | 6 | 100 | 94
| 77 | Female Luer Lug Style Panel Mount 1/4-28 UNF_ 3/32"(2.4 mm) ID Tubing_FTLB220-1 | 1 | 3 | 8 | 5
| 78 | Male Luer Integral Lock Ring_ VLP4-1 | 1 | 3 | 8 | 5
| 79 | Blue Colour _Coded Ring_ CCLR-5 | 1 | 3 | 8 | 5
| 80 | Panel Mount Lock Nut_1/4-28 UNF_LNS-1 | 1 | 3 | 8 | 5
| 81 | Sample ARM Probe Assembly | 1 | 3 | 0 | 0 | 3
| 82 | R1 and R2 Probe Assembly | 2 | 6 | 11 | 5